## Escorna_CPU_1_20_BOM
Escornabot CPU 1.20
Qty | Value | Device | Package | Parts | Description | LCSC
2 | B5B-XH-A | B5B-XH-A | B5B-XH-A | XH1, XH2, Or (XH3, XH4) | HX Connector | C5306531
4 | 2.54 mm 1 X 2 pin | 2 pin | 1X02 | JP1, JP2, JP3, JP4 | 2.54 mm 1 X 2 pin | C5116481
2 | 2.54 mm 1 X 4 header | 1 X 4 header | 2.54 mm 1 X 4 header | JP5, U3 | PIN HEADER | C2718488
1 | 2.54 mm 1 X 6 pin | 6 pin | 2.54 mm 1 X 6 pin | SV6 | 2.54 mm 1 X 6 pin | C5156615
2 | 1x15 SOCKET STRIP | 2.54 mm 1 X 15 header | 2.54 mm 1 X 15 header | SV1, SV2 | FEMALE HEADER | C124408
1 | 2.54 mm 2 X 4 pin | 2.54 mm 2 X 4 pin | 2.54 mm 2 X 4 pin | U2 | FEMALE HEADER | C92271
1 | AK550/2 | AK550/2 | AK550/2 | X1, OR X1.1 | Screw terminal 3.5mm | C784940
1 | F/CM12P | F/CM12P | F/CM12P | Z1 | BUZZER 12mm (7mm) | C2689171
1 | SK12D07 | SK-12D07 | SK-12D07 | S7.1 | Slide sw | C431547
1 | ULN2803 | ULN2803A | DIL18+ IC-18P Socket | IC1 | DRIVER ARRAY+IC Socket | C73936 + C5289488
THT Option
2 | 100nF | C-EU025-025X050 | C025-025X050 | C1, C3 | CAPACITOR | C353903
4 | 10K | R-EU_0204/7 | 0204/7 | R1, R2, R4, R5 | RESISTOR | C61299
1 | 18K | R-EU_0204/7 | 0204/7 | R3 | RESISTOR | C70811
1 | 1N5817 | P4KEXX | DO41-10 | D1 | DIODE | C698892
1 | PFRA.050 | FUSETE5 | TE5 | F1 | Fuse | C1562414
SMD Option
2 | 100nF | 100nF/16 1206 | SMD 1206 | C1.1, C3.1 | CAPACITOR | C2858001
4 | 10K | R10K | SMD 0603 | R1.1, R2.1, R4.1, R5.1 | RESISTOR | C3017715
1 | 18K | R18K | SMD 0603 | R3.1 | RESISTOR | C3017709
1 | SS14 | SS12 / SS32 | DO214 | D1.1 | SCHOTTKY BARRIER RECTIFIER | C2480
1 | MF200-2 | FUSETE5 | SMD 1206 | F1.1 | PTC Resettable Fuse | C89656
Optional (not required, if mounting Nano Robotdyn)
1 | 1117-3.3 | ASM1117-3.3 | SOT223 | U6 | IDCHIP 1117-3.3 | C5125088
1 | 1uF | C-EUC1206 | C1206 | C2 | CAPACITOR | C2858003