## Escorna_CPU_1_20_BOM
Escornabot CPU 1.20
Qty	Value	Device	Package	Parts	Description	LCSC
2	B5B-XH-A	B5B-XH-A	B5B-XH-A	XH1, XH2, Or (XH3, XH4)	HX Connector	C5306531
4	2.54 mm 1 X 2 pin	2 pin	1X02	JP1, JP2, JP3, JP4	2.54 mm 1 X 2 pin	C5116481
2	2.54 mm 1 X 4 header	1 X 4 header	2.54 mm 1 X 4 header	JP5, U3	PIN HEADER	C2718488
1	2.54 mm 1 X 6 pin	6 pin	2.54 mm 1 X 6 pin	SV6	2.54 mm 1 X 6 pin	C5156615
2	1x15 SOCKET STRIP	2.54 mm 1 X 15 header	2.54 mm 1 X 15 header	SV1, SV2	FEMALE HEADER	C124408
1	2.54 mm 2 X 4 pin	2.54 mm 2 X 4 pin	2.54 mm 2 X 4 pin	U2	FEMALE HEADER	C92271
1	AK550/2	AK550/2	AK550/2	X1, OR X1.1	Screw terminal 3.5mm	C784940
1	F/CM12P	F/CM12P	F/CM12P	Z1	BUZZER 12mm (7mm)	C2689171
1	SK12D07	SK-12D07	SK-12D07	S7.1	Slide sw	C431547
1	ULN2803	ULN2803A	DIL18+ IC-18P Socket	IC1	DRIVER ARRAY+IC Socket	C73936 + C5289488

THT Option
2	100nF	C-EU025-025X050	C025-025X050	C1, C3	CAPACITOR	C353903
4	10K	R-EU_0204/7	0204/7	R1, R2, R4, R5	RESISTOR	C61299
1	18K	R-EU_0204/7	0204/7	R3	RESISTOR	C70811
1	1N5817	P4KEXX	DO41-10	D1	DIODE	C698892
1	PFRA.050	FUSETE5	TE5	F1	Fuse	C1562414

SMD Option
2	100nF	100nF/16 1206	SMD 1206	C1.1, C3.1	CAPACITOR	C2858001
4	10K	R10K	SMD 0603	R1.1, R2.1, R4.1, R5.1	RESISTOR	C3017715
1	18K	R18K	SMD 0603	R3.1	RESISTOR	C3017709
1	SS14	SS12 / SS32	DO214	D1.1	SCHOTTKY BARRIER RECTIFIER	C2480
1	MF200-2	FUSETE5	SMD 1206	F1.1	PTC Resettable Fuse	C89656

Optional (not required, if mounting Nano Robotdyn)
1	1117-3.3	ASM1117-3.3	SOT223	U6	IDCHIP 1117-3.3	C5125088
1	1uF	C-EUC1206	C1206	C2	CAPACITOR	C2858003